## Sheet1
| Tetragonal |  |  |  |  | Formulas applied in the calculation
| a | 5 | Angstroms |  |  | page3551
| c | 8 | Angstroms |  |  | page3882 | nλ = 2d sinθ
| n | 1 | See page3882
| Lambda | 1.5406 | Angstroms
The numbers in yellow need to be modified depending on your specific experimental conditions.
h | k | l | h^2+k^2 | l^2 | 1/(d^2) | d | sin(θ) | θ(rad) | 2θ(deg)
1 | 0 | 0 | 1 | 0 | 0.04 | 5 | 0.15406 | 0.15468 | 17.7246
1 | 1 | 0 | 2 | 0 | 0.08 | 3.5355 | 0.21787 | 0.21964 | 25.1684
1 | 1 | 1 | 2 | 1 | 0.095625 | 3.2338 | 0.2382 | 0.24051 | 27.5609
2 | 0 | 0 | 4 | 0 | 0.16 | 2.5 | 0.30812 | 0.31322 | 35.8919
2 | 1 | 0 | 5 | 0 | 0.2 | 2.2361 | 0.34449 | 0.35169 | 40.3012
2 | 1 | 1 | 5 | 1 | 0.21563 | 2.1535 | 0.35769 | 0.3658 | 41.9171
2 | 2 | 0 | 8 | 0 | 0.32 | 1.7678 | 0.43575 | 0.45087 | 51.6657
3 | 0 | 0 | 9 | 0 | 0.36 | 1.6667 | 0.46218 | 0.48045 | 55.0557
2 | 2 | 1 | 8 | 1 | 0.33563 | 1.7261 | 0.44626 | 0.46258 | 53.0078
3 | 1 | 0 | 10 | 0 | 0.4 | 1.5811 | 0.48718 | 0.50886 | 58.3109
3 | 1 | 1 | 10 | 1 | 0.41563 | 1.5511 | 0.4966 | 0.51968 | 59.5512
2 | 2 | 2 | 8 | 4 | 0.3825 | 1.6169 | 0.4764 | 0.49656 | 56.9016
3 | 2 | 0 | 13 | 0 | 0.52 | 1.3868 | 0.55547 | 0.58893 | 67.4864
3 | 2 | 1 | 13 | 1 | 0.53563 | 1.3664 | 0.56375 | 0.59892 | 68.6317